## Verkabelung
Clocky – Verkabelung ESP32 DevKit V1 ↔ 7-Segment-Display 5641AS
Gelbe Zellen (GPIO, Kabelfarbe, Gesteckt) sind Eingaben. Ändert man einen GPIO, aktualisieren sich die Pin-Ansichten unten automatisch.
1. Verbindungen
Display-Pin | Funktion | Typ | Widerstand | ESP32-GPIO | Kabelfarbe | Gesteckt ✓ | Prüfung
11 | Segment A | Segment | 1 kΩ | 13 |  |  | OK
7 | Segment B | Segment | 1 kΩ | 14 |  |  | OK
4 | Segment C | Segment | 1 kΩ | 16 |  |  | OK
2 | Segment D | Segment | 1 kΩ | 17 |  |  | OK
1 | Segment E | Segment | 1 kΩ | 18 |  |  | OK
10 | Segment F | Segment | 1 kΩ | 19 |  |  | OK
5 | Segment G | Segment | 1 kΩ | 23 |  |  | OK
3 | Dezimalpunkt DP | Segment | 1 kΩ | 25 |  |  | OK
12 | Digit 1 (links) | Digit | – (direkt) | 26 |  |  | OK
9 | Digit 2 | Digit | – (direkt) | 27 |  |  | OK
8 | Digit 3 | Digit | – (direkt) | 32 |  |  | OK
6 | Digit 4 (rechts) | Digit | – (direkt) | 33 |  |  | OK
• Segment-Pins: GPIO → 1 kΩ → Display-Pin (Strombegrenzung, ca. 1,5 mA pro Segment bei 3,3 V und Vf ≈ 1,8 V laut Datenblatt).
• Digit-Pins: GPIO direkt → Display-Pin. Common Cathode: Digit LOW = Stelle an, HIGH = aus. Max. ca. 12 mA pro Digit-Pin bei 1 kΩ.
• Für mehr Helligkeit (z. B. 220 Ω) Digits über NPN-Transistoren schalten – dann kehrt sich die Digit-Logik um (HIGH = an).
2. Display 5641AS (Common Cathode) – Ansicht von vorne, Dezimalpunkte unten
→ GPIO | 26 | 13 | 19 | 27 | 32 | 14
Funktion | Digit 1 | A | F | Digit 2 | Digit 3 | B
Pin (oben) | 12 | 11 | 10 | 9 | 8 | 7
8. 8. 8. 8.
Pin (unten) | 1 | 2 | 3 | 4 | 5 | 6
Funktion | E | D | DP | C | G | Digit 4
→ GPIO | 18 | 17 | 25 | 16 | 23 | 33
Pin 1 unten links, Zählung gegen den Uhrzeigersinn (unten 1→6, oben 6→12 von rechts nach links). Quelle: XLITX 5641AS Datenblatt, S. 2.
3. ESP32 DevKit V1 (30-Pin) – Ansicht von oben, USB-Buchse unten
Hinweis | Belegt durch | GPIO | Pin | Board |  |  |  | Pin | GPIO | Belegt durch | Hinweis
Reset |  |  | EN | ESP32 DevKit V1 ▲ Antenne ▼ USB |  |  |  | D23 | 23 | Segment G
nur Eingang |  | 36 | VP |  |  |  |  | D22 | 22 |  | I²C SCL – frei halten
nur Eingang |  | 39 | VN |  |  |  |  | TX0 | 1 |  | USB-Seriell – meiden
nur Eingang |  | 34 | D34 |  |  |  |  | RX0 | 3 |  | USB-Seriell – meiden
nur Eingang |  | 35 | D35 |  |  |  |  | D21 | 21 |  | I²C SDA – frei halten
| Digit 3 | 32 | D32 |  |  |  |  | D19 | 19 | Segment F
| Digit 4 (rechts) | 33 | D33 |  |  |  |  | D18 | 18 | Segment E
| Dezimalpunkt DP | 25 | D25 |  |  |  |  | D5 | 5 |  | Strapping – meiden
| Digit 1 (links) | 26 | D26 |  |  |  |  | TX2 | 17 | Segment D
| Digit 2 | 27 | D27 |  |  |  |  | RX2 | 16 | Segment C
| Segment B | 14 | D14 |  |  |  |  | D4 | 4
Strapping – meiden |  | 12 | D12 |  |  |  |  | D2 | 2 |  | Strapping, Onboard-LED
| Segment A | 13 | D13 |  |  |  |  | D15 | 15 |  | Strapping – meiden
Masse |  |  | GND |  |  |  |  | GND |  |  | Masse
5 V (USB) |  |  | VIN |  |  |  |  | 3V3 |  |  | 3,3 V Ausgang
Legende
Segment-Leitung (über 1 kΩ)
Digit-Leitung (direkt)
Eingabe-Zelle
Pin meiden / Problem
Versorgung / kein GPIO
Pinbelegung gilt für die verbreitete 30-Pin-Version des DOIT ESP32 DevKit V1. Bei der 36-Pin-Version Beschriftung auf dem Board prüfen.
Note on B28: Pin 1 = unten links (Dezimalpunkte zeigen nach unten).